## Core War
Operations
Opcode | Name | Arguments | Binaire | Hexa | Description | Carry | Codage Octal | Cycles | DIR size
1 | live | T_DIR | 00000001 | 0x01 | alive | Non | 0 | 10 | 4
2 | ld | T_DIR ¦ T_IND, T_REG | 00000010 | 0x02 | load | Oui | 1 | 5 | 4
3 | st | T_REG, T_IND ¦ T_REG | 00000011 | 0x03 | store | Non | 1 | 5 | -
4 | add | T_REG, T_REG, T_REG | 00000100 | 0x04 | addition | Oui | 1 | 10
5 | sub | T_REG, T_REG, T_REG | 00000101 | 0x05 | substraction | Oui | 1 | 10 | -
6 | and | T_REG ¦ T_DIR ¦ T_IND, T_REG ¦ T_IND ¦ T_DIR, T_REG | 00000110 | 0x06 | and r1, r2, r3 r1 & r2 -> r3 | Oui | 1 | 6 | 4
7 | or | T_REG ¦ T_IND ¦ T_DIR, T_REG ¦ T_IND ¦ T_DIR, T_REG | 00000111 | 0x07 | or r1, r2, r3 r1 ¦ r2 -> r3 | Oui | 1 | 6 | 4
8 | xor | T_REG ¦ T_IND ¦ T_DIR, T_REG ¦ T_IND ¦ T_DIR, T_REG | 00001000 | 0x08 | xor r1, r2, r3 r1 ^ r2 -> r3 | Oui | 1 | 6 | 4
9 | zjmp | T_DIR | 00001001 | 0x09 | jump if carry == 1 | Non | 0 | 20 | 2
10 | ldi | T_REG ¦ T_DIR ¦ T_IND, T_DIR ¦ T_REG, T_REG | 00001010 | 0x0A | load index | Non | 1 | 25 | 2
11 | sti | T_REG, T_REG ¦ T_DIR ¦ T_IND, T_DIR ¦ T_REG | 00001011 | 0x0B | store index | Non | 1 | 25 | 2
12 | fork | T_DIR | 00001100 | 0x0C | fork | Non | 0 | 800 | 2
13 | lld | T_DIR ¦ T_IND, T_REG | 00001101 | 0x0D | long load | Oui | 1 | 10 | 4
14 | lldi | T_REG ¦ T_DIR ¦ T_IND, T_DIR ¦ T_REG, T_REG | 00001110 | 0x0E | long load index | Oui | 1 | 50 | 2
15 | lfork | T_DIR | 00001111 | 0x0F | long fork | Non | 0 | 1000 | 2
16 | aff | T_REG | 00010000 | 0x10 | aff | Non | 1 | 2 | -
Arguments | [6 empty] | nnn | nnn
Name | Symbole | Binary code | Encod: (octet) | Description |  |  | 3 | nnn
T_DIR | % | 10 | 2-4 | Symbole suivis d'un label ou d'une valeur numerique. (voir label size)
T_IND |  | 11 | 2 | Valeur numérique ou label
T_REG | r | 01 | 1 | De R1 a Rx (x = REG_NUMBER)
Label |  |  |  | abc[...]wxyz_0123456789
Processus value for each champions
Name | Qty | Descriptions
Carry | 1 | Use by some operations
PC | 1 | adresse de la tete de lecture
Registres | 16 | 1 à REG_NUMBER registres qui sont des tableaux d'int